## 56.1 (1)
Rectangluar fins
[7 empty] | L_max (mm) | 50
w | 0.03 | P | 0.0625 |  | L_upper_lim | 0.1554
t | 0.00125 | A_c | 3.75e-05 | [10 empty] | h | m | M | q | efficiency
L | 0.008 | m | 17.0523 | [10 empty] | 1 | 2.6519 | 5.6328 | 0.12881 | 99.99%
h | 41.3492 | M | 36.2211 | [10 empty] | 2 | 3.7503 | 7.966 | 0.25758 | 99.97%
k | 237 | L_c | 0.008625 |  | A_c_b | 0.0009 | [7 empty] | 3 | 4.5932 | 9.7564 | 0.38631 | 99.96%
T_b | 260 | A_fin | 0.00074 | [10 empty] | 4 | 5.3037 | 11.2657 | 0.51498 | 99.94%
T_inf | 21 | A_unfinned | 0.000675 | [10 empty] | 5 | 5.9297 | 12.5954 | 0.64362 | 99.93%
qin (W) | 40 | q_fin (W) | 5.2892 |  | q_total (W) | 38.4057 | [7 empty] | 6 | 6.4957 | 13.7976 | 0.77221 | 99.91%
|  | q_unfinned (W) | 6.6707 |  | # Fin sets | 2 | [7 empty] | 7 | 7.0162 | 14.9031 | 0.90075 | 99.9%
|  | n fins | 6 |  | q_n_total (W) | 76.8114 | [7 empty] | 8 | 7.5006 | 15.9321 | 1.0293 | 99.88%
[14 empty] | 9 | 7.9556 | 16.8985 | 1.1577 | 99.87%
[14 empty] | 10 | 8.3859 | 17.8126 | 1.2861 | 99.85%
|  | eff | 4.3181 | [10 empty] | 11 | 8.7952 | 18.682 | 1.4145 | 99.84%
|  | efficiency | 99.38% | [10 empty] | 12 | 9.1863 | 19.5127 | 1.5428 | 99.82%
[14 empty] | 13 | 9.5614 | 20.3095 | 1.6711 | 99.81%
[14 empty] | 14 | 9.9223 | 21.0762 | 1.7993 | 99.79%
[14 empty] | 15 | 10.2706 | 21.8159 | 1.9275 | 99.78%
[14 empty] | 16 | 10.6074 | 22.5314 | 2.0556 | 99.76%
[14 empty] | 17 | 10.9339 | 23.2248 | 2.1837 | 99.75%
Fan Size Considerations | [13 empty] | 18 | 11.2509 | 23.8981 | 2.3118 | 99.73%
[14 empty] | 19 | 11.5592 | 24.553 | 2.4398 | 99.72%
pr | 0.689 | t_f | 413.5 | [10 empty] | 20 | 11.8595 | 25.1908 | 2.5678 | 99.7%
k_f | 0.034 | [12 empty] | 21 | 12.1523 | 25.8129 | 2.6957 | 99.69%
v | 2.7e-05 | V (m/s) | 4 | (guess) | [9 empty] | 22 | 12.4383 | 26.4204 | 2.8236 | 99.67%
|  | Re | 4444.4444 | [10 empty] | 23 | 12.7179 | 27.0142 | 2.9514 | 99.66%
|  | h | 44.3106 | [10 empty] | 24 | 12.9914 | 27.5952 | 3.0792 | 99.64%
[14 empty] | 25 | 13.2593 | 28.1642 | 3.2069 | 99.63%
A_duct | 0.00066 | [12 empty] | 26 | 13.5219 | 28.722 | 3.3346 | 99.61%
CFM | 5.627 | [12 empty] | 27 | 13.7795 | 29.2691 | 3.4623 | 99.6%
[14 empty] | 28 | 14.0323 | 29.8062 | 3.5899 | 99.58%
[14 empty] | 29 | 14.2807 | 30.3338 | 3.7175 | 99.57%
CFM_actual | 4.9 | [12 empty] | 30 | 14.5248 | 30.8524 | 3.845 | 99.55%
V_actual | 3.4832 | [12 empty] | 31 | 14.7649 | 31.3623 | 3.9725 | 99.54%
Re_actual | 3870.2232 | [12 empty] | 32 | 15.0012 | 31.8642 | 4.0999 | 99.52%
h_actual | 41.3492 | [7 empty] | 33 | 15.2338 | 32.3582 | 4.2273 | 99.51%
[9 empty] | 34 | 15.4629 | 32.8448 | 4.3546 | 99.49%
[9 empty] | 35 | 15.6886 | 33.3244 | 4.4819 | 99.48%
[9 empty] | 36 | 15.9111 | 33.7971 | 4.6092 | 99.46%
[9 empty] | 37 | 16.1306 | 34.2633 | 4.7364 | 99.45%
[9 empty] | 38 | 16.3471 | 34.7232 | 4.8636 | 99.43%
[9 empty] | 39 | 16.5608 | 35.1771 | 4.9907 | 99.42%
[9 empty] | 40 | 16.7718 | 35.6252 | 5.1178 | 99.4%
[9 empty] | 41 | 16.9802 | 36.0678 | 5.2448 | 99.39%
[9 empty] | 42 | 17.186 | 36.505 | 5.3718 | 99.37%
[9 empty] | 43 | 17.3894 | 36.937 | 5.4988 | 99.36%
[9 empty] | 44 | 17.5904 | 37.3641 | 5.6257 | 99.35%
[9 empty] | 45 | 17.7892 | 37.7863 | 5.7525 | 99.33%
[9 empty] | 46 | 17.9858 | 38.2038 | 5.8794 | 99.32%
[9 empty] | 47 | 18.1802 | 38.6168 | 6.0061 | 99.3%
[9 empty] | 48 | 18.3726 | 39.0255 | 6.1329 | 99.29%
[9 empty] | 49 | 18.563 | 39.4299 | 6.2596 | 99.27%
[9 empty] | 50 | 18.7515 | 39.8302 | 6.3862 | 99.26%
[9 empty] | 51 | 18.9381 | 40.2266 | 6.5128 | 99.24%
[9 empty] | 52 | 19.1228 | 40.619 | 6.6394 | 99.23%
[9 empty] | 53 | 19.3058 | 41.0077 | 6.7659 | 99.21%
[9 empty] | 54 | 19.4871 | 41.3928 | 6.8924 | 99.2%

## 46.1 (1)
Rectangluar fins |  | 21 X 30 X 15
w | 0.03 | P | 0.0625 |  | L_upper_lim | 0.15361
t | 0.00125 | A_c | 3.75e-05
L | 0.012 | m | 17.2518 |  | A_c_b | 0.00063
h | 42.3222 | M | 36.6448
k | 237 | L_c | 0.012625
T_b | 260 | A_fin | 0.00111
T_inf | 21 | A_unfinned | 0.00048
qin (W) | 40 | q_fin (W) | 7.8575 |  | q_total (W) | 36.2853
|  | q_unfinned (W) | 4.8552 |  | # Fin sets | 2
|  | n fins | 4 |  | q_n_total (W) | 72.5706
|  | eff | 5.6941
|  | efficiency | 0.98595
Fan Size Considerations
pr | 0.689 | t_f | 413.5
k_f | 0.034
v | 2.7e-05 | V (m/s) | 4 | (guess)
|  | Re | 4444.4444
|  | h | 44.3106
A_duct | 0.00063
CFM | 5.3712
CFM_actual | 4.9
V_actual | 3.6491
Re_actual | 4054.5196
h_actual | 42.3222

## 37.1 (2)
Rectangluar fins |  | 11 X 30 X 20
w | 0.03 | P | 0.0625 |  | L_upper_lim | 0.14042
t | 0.00125 | A_c | 3.75e-05
L | 0.017 | m | 18.8715 |  | A_c_b | 0.00033
h | 50.6422 | M | 40.0852
k | 237 | L_c | 0.017625
T_b | 260 | A_fin | 0.0015725
T_inf | 21 | A_unfinned | 0.0002175
qin (W) | 40 | q_fin (W) | 12.8619 |  | q_total (W) | 41.2182
|  | q_unfinned (W) | 2.6325 |  | # Fin sets | 2
|  | n fins | 3 |  | q_n_total (W) | 82.4364
|  | eff | 10.3196
|  | efficiency | 0.96705
Fan Size Considerations
pr | 0.689 | t_f | 413.5
k_f | 0.034
v | 2.7e-05 | V (m/s) | 4 | (guess)
|  | Re | 4444.4444
|  | h | 44.3106
A_duct | 0.00044
CFM | 3.7513
CFM_actual | 4.9
V_actual | 5.2248
Re_actual | 5805.3348
h_actual | 50.6422

## 46.1 (2)
Rectangluar fins |  | 21 X 30 X 20
w | 0.03 | P | 0.0625 |  | L_upper_lim | 0.16506
t | 0.00125 | A_c | 3.75e-05
L | 0.017 | m | 16.0546 |  | A_c_b | 0.00063
h | 36.6521 | M | 34.1018
k | 237 | L_c | 0.017625
T_b | 260 | A_fin | 0.0015725
T_inf | 21 | A_unfinned | 0.00048
qin (W) | 40 | q_fin (W) | 9.4 |  | q_total (W) | 41.8047
|  | q_unfinned (W) | 4.2047 |  | # Fin sets | 2
|  | n fins | 4 |  | q_n_total (W) | 83.6093
|  | eff | 7.5751
|  | efficiency | 0.97589
Fan Size Considerations
pr | 0.689 | t_f | 413.5
k_f | 0.034
v | 2.7e-05 | V (m/s) | 4 | (guess)
|  | Re | 4444.4444
|  | h | 44.3106
A_duct | 0.00084
CFM | 7.1616
CFM_actual | 4.9
V_actual | 2.7368
Re_actual | 3040.8897
h_actual | 36.6521